## Full 1
DMS010 | m | Eliminació de marca vial longitudinal.
Eliminació de marca vial longitudinal discontínua, de pintura, mitjançant equip de granallatge, i càrrega manual sobre camió o contenidor.
Codi |  |  | Unitat | Descripció | Rendiment | Preu unitari | Import
1 |  |  |  | Equip i maquinària
mq06aca020 |  |  | h | Equip de granallatge per a paviment de formigó, amb sistema d'aspiració. | 0.003 | 10.71 | 0.03
mq11bar010 |  |  | h | Escombradora remolcada amb motor auxiliar. | 0.003 | 67.98 | 0.2
mq04dua020a |  |  | h | Dúmper de descàrrega frontal de 1,5 t de càrrega útil. | 0.003 | 6 | 0.02
[5 empty] | Subtotal equip i maquinària: |  | 0.25
2 |  |  |  | Mà d'obra
mo087 |  |  | h | Ajudant construcció d'obra civil. | 0.011 | 25.28 | 0.28
[5 empty] | Subtotal mà d'obra: |  | 0.28
3 |  |  |  | Costos directes complementaris
|  |  | % | Costos directes complementaris | 2 | 0.53 | 0.01
[5 empty] | Costos directes (1+2+3): |  | 0.54