## Full 1
DMX021 | m² | Demolició de solera o paviment de formigó.
Demolició de solera o paviment de formigó armat de fins a 15 cm de gruix, amb martell pneumàtic, i càrrega manual sobre camió o contenidor. El preu no inclou la demolició de la base suport.
Codi |  |  | Unitat | Descripció | Rendiment | Preu unitari | Import
1 |  |  |  | Equip i maquinària
mq05mai030 |  |  | h | Martell pneumàtic. | 0.186 | 4.66 | 0.87
mq05pdm010a |  |  | h | Compressor portàtil elèctric 2 m³/min de cabal. | 0.186 | 4.35 | 0.81
[5 empty] | Subtotal equip i maquinària: |  | 1.68
2 |  |  |  | Mà d'obra
mo112 |  |  | h | Peó especialitzat construcció. | 0.224 | 25.67 | 5.75
mo113 |  |  | h | Peó ordinari construcció. | 0.149 | 24.86 | 3.7
[5 empty] | Subtotal mà d'obra: |  | 9.45
3 |  |  |  | Costos directes complementaris
|  |  | % | Costos directes complementaris | 2 | 11.13 | 0.22
[5 empty] | Costos directes (1+2+3): |  | 11.35