## Full 1
DMX080 | m² | Demolició de paviment exterior de terratzo.
Demolició de paviment exterior de rajoles de terratzo, amb mitjans amb martell pneumàtic, i càrrega mecànica sobre camió o contenidor. El preu inclou el picat del material d'unió, però no inclou la demolició de la base suport.
Codi |  |  | Unitat | Descripció | Rendiment | Preu unitari | Import
1 |  |  |  | Equip i maquinària
mq05mai030 |  |  | h | Martell pneumàtic. | 0.219 | 4.66 | 1.02
mq05pdm010a |  |  | h | Compressor portàtil elèctric 2 m³/min de cabal. | 0.11 | 4.35 | 0.48
mq01ret010 |  |  | h | Miniretrocarregadora sobre pneumàtics de 15 kW. | 0.01 | 46.76 | 0.47
[5 empty] | Subtotal equip i maquinària: |  | 1.97
2 |  |  |  | Mà d'obra
mo112 |  |  | h | Peó especialitzat construcció. | 0.138 | 24.59 | 3.39
mo113 |  |  | h | Peó ordinari construcció. | 0.099 | 23.81 | 2.36
[5 empty] | Subtotal mà d'obra: |  | 5.75
3 |  |  |  | Costos directes complementaris
|  |  | % | Costos directes complementaris | 2 | 7.72 | 0.15
[5 empty] | Costos directes (1+2+3): |  | 7.87