## Full 1
DMX080 | m² | Demolició de paviment exterior de terratzo.
Demolició de paviment exterior de rajoles de terratzo, amb mitjans mitjançant retroexcavadora amb martell picador, i càrrega mecànica sobre camió o contenidor. El preu inclou el picat del material d'unió, però no inclou la demolició de la base suport.
Codi |  |  | Unitat | Descripció | Rendiment | Preu unitari | Import
1 |  |  |  | Equip i maquinària
mq01exn050c |  |  | h | Retroexcavadora sobre pneumàtics, de 85 kW, amb martell trencador. | 0.021 | 74.24 | 1.56
mq01ret010 |  |  | h | Miniretrocarregadora sobre pneumàtics de 15 kW. | 0.01 | 46.76 | 0.47
[5 empty] | Subtotal equip i maquinària: |  | 2.03
2 |  |  |  | Mà d'obra
mo113 |  |  | h | Peó ordinari construcció. | 0.026 | 23.81 | 0.62
[5 empty] | Subtotal mà d'obra: |  | 0.62
3 |  |  |  | Costos directes complementaris
|  |  | % | Costos directes complementaris | 2 | 2.65 | 0.05
[5 empty] | Costos directes (1+2+3): |  | 2.7