## Full 1
DMX090 | m | Demolició de vorada.
Aixecat de vorada sobre base de formigó, amb mitjans manuals i recuperació del 80% del material per a la seva posterior reutilització, sense deteriorar els elements constructius contigus, i càrrega manual sobre camió o contenidor. El preu inclou el picat del material d'unió adherit a la seva superfície i al suport.
Codi |  |  | Unitat | Descripció | Rendiment | Preu unitari | Import
1 |  |  |  | Mà d'obra
mo112 |  |  | h | Peó especialitzat construcció. | 0.053 | 24.59 | 1.3
mo113 |  |  | h | Peó ordinari construcció. | 0.106 | 23.81 | 2.52
[5 empty] | Subtotal mà d'obra: |  | 3.82
2 |  |  |  | Costos directes complementaris
|  |  | % | Costos directes complementaris | 2 | 3.82 | 0.08
[5 empty] | Costos directes (1+2): |  | 3.9