## Full 1
ENA020 | m² |  | Malla electrosoldada.
Malla electrosoldada ME 20x30 Ø 5-5 B 500 T 6x2,20 UNE-EN 10080, col·locada en obra, en nucli o pantalla.
Codi |  | Unitat |  | Descripció | Rendiment | Preu unitari | Import
1 |  |  |  | Materials
mt07ame010e |  | m² |  | Malla electrosoldada ME 20x30 Ø 5-5 B 500 T 6x2,20 UNE-EN 10080. | 1.2 | 0.9 | 1.08
mt08var050 |  | kg |  | Filferro galvanitzat per a lligar, de 1,30 mm de diàmetre. | 0.014 | 1.11 | 0.02
[5 empty] | Subtotal materials: |  | 1.1
2 |  |  |  | Mà d'obra
mo043 |  | h |  | Oficial 1ª ferrallista. | 0.031 | 24.47 | 0.76
mo090 |  | h |  | Ajudant ferrallista. | 0.031 | 21.71 | 0.67
[5 empty] | Subtotal mà d'obra: |  | 1.43
3 |  |  |  | Costos directes complementaris
|  | % |  | Costos directes complementaris | 2 | 2.53 | 0.05
Cost de manteniment decennal: 0,05€ en els primers 10 anys. |  |  |  |  | Costos directes (1+2+3): |  | 2.58