## Full 1
ENH030 | m³ | Formigó per armar.
Formigó HA-25/F/20/XC2 fabricat en central, i abocament amb cubilot, per a formació de pilar.
Codi |  |  | Unitat | Descripció | Rendiment | Preu unitari | Import
1 |  |  |  | Materials
mt10haf010ctms |  |  | m³ | Formigó HA-25/F/20/XC2, fabricat en central. | 1.05 | 94.2 | 98.91
[5 empty] | Subtotal materials: |  | 98.91
2 |  |  |  | Mà d'obra
mo045 |  |  | h | Oficial 1ª estructurista, en treballs de posada en obra del formigó. | 0.475 | 28.39 | 13.49
mo092 |  |  | h | Ajudant estructurista, en treballs de posada en obra del formigó. | 1.912 | 25.25 | 48.28
[5 empty] | Subtotal mà d'obra: |  | 61.77
3 |  |  |  | Costos directes complementaris
|  |  | % | Costos directes complementaris | 2 | 160.68 | 3.21
Cost de manteniment decennal: 4,92€ en els primers 10 anys. |  |  |  |  | Costos directes (1+2+3): |  | 163.89