## Full 1
GCB020 | m³ |  | Trituració de residus vegetals.
Trituració a peu d'obra de residus vegetals, amb mitjans mecànics, i càrrega sobre camió.
Codi |  | Unitat |  | Descripció | Rendiment | Preu unitari | Import
1 |  |  |  | Equip i maquinària
mq05rcd010b |  | h |  | Trituradora de martells per a residus vegetals, amb capacitat per tractar de 10 a 25 m³/h, amb cinta d'alimentació, transportable manualment. | 0.033 | 12 | 0.4
[5 empty] | Subtotal equip i maquinària: |  | 0.4
2 |  |  |  | Mà d'obra
mo115 |  | h |  | Peó jardiner. | 0.04 | 23.81 | 0.95
[5 empty] | Subtotal mà d'obra: |  | 0.95
3 |  |  |  | Costos directes complementaris
|  | % |  | Costos directes complementaris | 2 | 1.35 | 0.03
[5 empty] | Costos directes (1+2+3): |  | 1.38