## Full 1
GEB020 | m³ |  | Transport d'elements de fibrociment amb amiant.
Transport d'elements de fibrociment amb amiant procedents d'una demolició, a abocador específic, instal·lació de tractament de residus de construcció i demolició externa a l'obra o centre de valorització o eliminació de residus, prèviament plastificats i paletitzats. El preu inclou el viatge d'anada, la descàrrega i el viatge de tornada, però no inclou el plastificat, l'etiquetatge, el paletitzat ni la càrrega en obra.
Codi |  | Unitat |  | Descripció | Rendiment | Preu unitari | Import
1 |  |  |  | Materials
mt08grg100 |  | m³ |  | Transport de plaques de fibrociment amb amiant, procedents de la demolició d'una coberta, a abocador específic, instal·lació de tractament de residus de construcció i demolició externa a l'obra o centre de valorització o eliminació de residus, prèviament plastificades, paletitzades i carregades sobre camió, considerant l'anada, descàrrega i tornada. | 1 | 97.26 | 97.26
[5 empty] | Subtotal materials: |  | 97.26
2 |  |  |  | Costos directes complementaris
|  | % |  | Costos directes complementaris | 2 | 97.26 | 1.95
[5 empty] | Costos directes (1+2): |  | 99.21