## Full 1
GTA020 | m³ | Transport de terres amb camió.
Transport de terres amb camió dels productes procedents de l'excavació de qualsevol tipus de terreny a abocador específic, instal·lació de tractament de residus de construcció i demolició externa a l'obra o centre de valorització o eliminació de residus, situat a una distància màxima de 20 km. El preu inclou el temps d'espera en obra durant les operacions de càrrega, el viatge d'anada, la descàrrega i el viatge de tornada, però no inclou la càrrega en obra.
Codi |  |  | Unitat | Descripció | Rendiment | Preu unitari | Import
1 |  |  |  | Equip i maquinària
mq04cab010e |  |  | h | Camió basculant de 20 t de càrrega, de 213 kW. | 0.11 | 48.23 | 5.31
[5 empty] | Subtotal equip i maquinària: |  | 5.31
2 |  |  |  | Costos directes complementaris
|  |  | % | Costos directes complementaris | 2 | 5.31 | 0.11
[5 empty] | Costos directes (1+2): |  | 5.42