## Full 1
IUA010 | m | Tub de fosa dúctil.
Tub de foneria dúctil per a unió per endoll i canya, amb junt elastomèric estàndard, de 200 mm de diàmetre nominal. El preu inclou els equips i la maquinària necessaris per al desplaçament i la disposició en obra dels elements.
Codi |  | Unitat | Descripció | Rendiment | Preu unitari | Import
1 |  |  | Materials
mt37tfd010fa |  | m | Tub de foneria dúctil per a unió per endoll i canya, amb junt elastomèric estàndard, de 200 mm de diàmetre nominal, segons UNE-EN 545. | 1 | 57.01 | 57.01
mt11ade100a |  | kg | Lubrificant per a unió mitjançant junt elàstica de tubs i accessoris. | 0.005 | 21.59 | 0.11
|  |  |  | Subtotal materials: |  | 57.12
2 |  |  | Equip i maquinària
mq04cag010a |  | h | Camió amb grua de fins a 6 t. | 0.011 | 56.47 | 0.62
|  |  |  | Subtotal equip i maquinària: |  | 0.62
3 |  |  | Mà d'obra
mo008 |  | h | Oficial 1ª lampista. | 0.046 | 30.63 | 1.41
mo107 |  | h | Ajudant lampista. | 0.046 | 26.36 | 1.21
|  |  |  | Subtotal mà d'obra: |  | 2.62
4 |  |  | Costos directes complementaris
|  | % | Costos directes complementaris | 2 | 60.36 | 1.21
Cost de manteniment decennal: 2,15€ en els primers 10 anys. |  |  |  | Costos directes (1+2+3+4): |  | 61.57