## Full 1
IUA020 | m | Tub de polietilè.
Tub de polietilè PE 100, de color negre amb bandes de color blau, de 32 mm de diàmetre exterior i 2 mm de gruix, SDR17, PN=10 atm. El preu inclou els equips i la maquinària necessaris per al desplaçament i la disposició en obra dels elements.
Codi |  |  | Unitat | Descripció | Rendiment | Preu unitari | Import
1 |  |  |  | Materials
mt37tpa020bca |  |  | m | Tub de polietilè PE 100, de color negre amb bandes de color blau, de 32 mm de diàmetre exterior i 2 mm de gruix, SDR17, PN=10 atm, segons UNE-EN 12201-2. | 1 | 1.21 | 1.21
[5 empty] | Subtotal materials: |  | 1.21
2 |  |  |  | Mà d'obra
mo008 |  |  | h | Oficial 1ª lampista. | 0.04 | 29.34 | 1.17
mo107 |  |  | h | Ajudant lampista. | 0.04 | 25.25 | 1.01
[5 empty] | Subtotal mà d'obra: |  | 2.18
3 |  |  |  | Costos directes complementaris
|  |  | % | Costos directes complementaris | 2 | 3.39 | 0.07
Cost de manteniment decennal: 0,17€ en els primers 10 anys. |  |  |  |  | Costos directes (1+2+3): |  | 3.46