## Full 1
IUB020 | m | Línia subterrània de distribució de baixa tensió directament soterrada.
Línia subterrània de distribució de baixa tensió directament soterrada, formada per 4 cables unipolars RV reacció al foc classe Cca-s1b,d1,a1, amb conductor d'alumini, de 50 mm² de secció, sent la seva tensió assignada de 0,6/1 kV, col·locats sobre llit de sorra de 10 cm d'espessor, degudament compactada i anivellada mitjançant amb picó vibrant de guiat manual i posterior reblert amb la mateixa sorra fins a 10 cm per sobre de la generatriu superior dels cables. Inclús placa de protecció i cinta de senyalització. El preu no inclou l'excavació ni el reblert principal.
Codi |  | Unitat | Descripció | Rendiment | Preu unitari | Import
1 |  |  | Materials
mt01ara010a |  | m³ | Sorra amb granulometria de 0 a 5 mm de diàmetre, neta. | 0.069 | 14.61 | 1.01
mt35cun350a |  | m | Cable unipolar RV, sent la seva tensió assignada de 0,6/1 kV, reacció al foc classe Eca segons UNE-EN 50575, amb conductor d'alumini classe 2 de 50 mm² de secció, amb aïllament de polietilè reticulat (R) i coberta de PVC (V). Segons UNE 21123-4. | 4 | 3.24 | 12.96
mt35www040 |  | U | Placa de protecció de cables soterrats, de polietilè, de 250 mm d'amplada i 1 m de longitud, color groc, amb l'inscripció "ATENCIÓ! CABLES ELÈCTRICS" i triangle de risc elèctric. | 1 | 3.02 | 3.02
mt35www030 |  | m | Cinta de senyalització de polietilè, de 150 mm d'amplada, color groc, amb l'inscripció "ATENCIÓ! A SOTA HI HA CABLES ELÈCTRICS" i triangle de risc elèctric. | 1 | 0.26 | 0.26
|  |  |  | Subtotal materials: |  | 17.25
2 |  |  | Equip i maquinària
mq04dua020b |  | h | Dúmper de descàrrega frontal de 2 t de càrrega útil. | 0.008 | 10.58 | 0.08
mq02rop020 |  | h | Picó vibrant de guiat manual, de 80 kg, amb placa de 30x30 cm, tipus piconadora de granota. | 0.057 | 4 | 0.23
mq02cia020j |  | h | Camió cisterna, de 8 m³ de capacitat. | 0.001 | 121.25 | 0.12
|  |  |  | Subtotal equip i maquinària: |  | 0.43
3 |  |  | Mà d'obra
mo020 |  | h | Oficial 1ª construcció. | 0.045 | 29.67 | 1.34
mo113 |  | h | Peó ordinari construcció. | 0.045 | 24.86 | 1.12
mo003 |  | h | Oficial 1ª electricista. | 0.086 | 30.63 | 2.63
mo102 |  | h | Ajudant electricista. | 0.086 | 26.36 | 2.27
|  |  |  | Subtotal mà d'obra: |  | 7.36
4 |  |  | Costos directes complementaris
|  | % | Costos directes complementaris | 2 | 25.04 | 0.5
Cost de manteniment decennal: 1,02€ en els primers 10 anys. |  |  |  | Costos directes (1+2+3+4): |  | 25.54