## Full 1
IUC020 | U | Cel·la modular.
Cel·la de seccionament, de 24 kV de tensió assignada, 400 A d'intensitat nominal, 450x735x1740 mm, amb aïllament integral de SF6, formada per cos metàl·lic, embarrat de coure i interruptor tripolar. Inclús accessoris necessaris per la seva correcta instal·lació.
Codi |  | Unitat | Descripció | Rendiment | Preu unitari | Import
1 |  |  | Materials
mt35amt030a |  | U | Cel·la de seccionament, de 24 kV de tensió assignada, 400 A d'intensitat nominal, 450x735x1740 mm, amb aïllament integral de SF6, formada per cos metàl·lic, embarrat de coure i interruptor tripolar. | 1 | 5823.44 | 5823.44
|  |  |  | Subtotal materials: |  | 5823.44
2 |  |  | Mà d'obra
mo003 |  | h | Oficial 1ª electricista. | 2.638 | 29.34 | 77.4
mo102 |  | h | Ajudant electricista. | 2.638 | 25.25 | 66.61
|  |  |  | Subtotal mà d'obra: |  | 144.01
3 |  |  | Costos directes complementaris
|  | % | Costos directes complementaris | 2 | 5967.45 | 119.35
Cost de manteniment decennal: 304,34€ en els primers 10 anys. |  |  |  | Costos directes (1+2+3): |  | 6086.8