## Full 1
IUC025 | U | Armari de telecontrol i automatització.
Armari de telecontrol i automatització, de 877x584x320 mm, format per envolupant de xapa d'acer; unitat de control; equip carregador de bateria; bateries; ports RS232; safata extraïble i borns de connexió; interruptors automàtics magnetotèrmics bipolars amb dos contactes auxiliars 1NO+1NT; interruptor de dues posicions (comandament local i telecomandament); pilot lluminós indicador de presència de tensió; base de presa de corrent amb contacte de terra (2P+T), tipus Schuko; targetes electròniques de control d'entrades i sortides i equips de telecomunicacions. Instal·lació sobre les cel·les. Inclús accessoris necessaris per la seva correcta instal·lació.
Codi |  | Unitat | Descripció | Rendiment | Preu unitari | Import
1 |  |  | Materials
mt35abt020a |  | U | Armari de telecontrol i automatització, de 877x584x320 mm, format per envolupant de xapa d'acer; unitat de control; equip carregador de bateria; bateries; ports RS232; safata extraïble i borns de connexió; interruptors automàtics magnetotèrmics bipolars amb dos contactes auxiliars 1NO+1NT; interruptor de dues posicions (comandament local i telecomandament); pilot lluminós indicador de presència de tensió; base de presa de corrent amb contacte de terra (2P+T), tipus Schuko; targetes electròniques de control d'entrades i sortides i equips de telecomunicacions, per instal·lar sobre les cel·les, amb elements de fixació. | 1 | 8684.08 | 8684.08
|  |  |  | Subtotal materials: |  | 8684.08
2 |  |  | Mà d'obra
mo003 |  | h | Oficial 1ª electricista. | 2.638 | 29.34 | 77.4
mo102 |  | h | Ajudant electricista. | 2.638 | 25.25 | 66.61
|  |  |  | Subtotal mà d'obra: |  | 144.01
3 |  |  | Costos directes complementaris
|  | % | Costos directes complementaris | 2 | 8828.09 | 176.56
Cost de manteniment decennal: 450,23€ en els primers 10 anys. |  |  |  | Costos directes (1+2+3): |  | 9004.65