## Full 1
IUC030 | U |  | Quadre de baixa tensió.
Quadre de baixa tensió amb seccionament en capçalera mitjançant platines lliscants, de 4 sortides amb base portafusible vertical tripolar desconnectable en càrrega. Inclús accessoris necessaris per la seva correcta instal·lació.
Codi |  | Unitat |  | Descripció | Rendiment | Preu unitari | Import
1 |  |  |  | Materials
mt35abt010 |  | U |  | Quadre de baixa tensió amb seccionament en capçalera mitjançant platines lliscants, de 440 V de tensió assignada, 1600 A d'intensitat nominal, 580x300x1810 mm, de 4 sortides amb base portafusible vertical tripolar desconnectable en càrrega de fins a 1260 A d'intensitat nominal. | 1 | 1352.67 | 1352.67
[5 empty] | Subtotal materials: |  | 1352.67
2 |  |  |  | Mà d'obra
mo003 |  | h |  | Oficial 1ª electricista. | 2.638 | 29.34 | 77.4
mo102 |  | h |  | Ajudant electricista. | 2.638 | 25.25 | 66.61
[5 empty] | Subtotal mà d'obra: |  | 144.01
3 |  |  |  | Costos directes complementaris
|  | % |  | Costos directes complementaris | 2 | 1496.68 | 29.93
Cost de manteniment decennal: 76,33€ en els primers 10 anys. |  |  |  |  | Costos directes (1+2+3): |  | 1526.61