## Full 1
IUC040 | U |  | Centre de transformació prefabricat.
Centre de transformació prefabricat, monobloc, de formigó armat, de 3280x2380x3045 mm, apte per contenir un transformador i l'aparellatge necessari. Fins i tot transport i descàrrega. Totalment muntat.
Codi |  | Unitat |  | Descripció | Rendiment | Preu unitari | Import
1 |  |  |  | Materials
mt35ctr010a |  | U |  | Centre de transformació prefabricat, monobloc, de formigó armat, de 3280x2380x3045 mm, apte per contenir un transformador i l'aparellatge necessari. | 1 | 5848.98 | 5848.98
[5 empty] | Subtotal materials: |  | 5848.98
2 |  |  |  | Mà d'obra
mo020 |  | h |  | Oficial 1ª construcció. | 2.638 | 28.42 | 74.97
mo077 |  | h |  | Ajudant construcció. | 2.638 | 25.28 | 66.69
[5 empty] | Subtotal mà d'obra: |  | 141.66
3 |  |  |  | Costos directes complementaris
|  | % |  | Costos directes complementaris | 2 | 5990.64 | 119.81
Cost de manteniment decennal: 305,52€ en els primers 10 anys. |  |  |  |  | Costos directes (1+2+3): |  | 6110.45