## Full 1
IUD010 | m | Cuneta revestida de formigó.
Cuneta de secció triangular de 100 cm d'amplada i 33 cm de profunditat, revestida amb una capa de formigó en massa HM-20/P/20/X0 de 15 cm d'espessor.
Codi |  |  | Unitat | Descripció | Rendiment | Preu unitari | Import
1 |  |  |  | Materials
mt10hmf010tLc |  |  | m³ | Formigó HM-20/P/20/X0, fabricat en central. | 0.18 | 83.57 | 15.04
mt08ema050b |  |  | m³ | Fusta per a encofrar, de 26 mm d'espessor. | 0.001 | 393.34 | 0.39
mt08var050 |  |  | kg | Filferro galvanitzat per a lligar, de 1,30 mm de diàmetre. | 0.025 | 1.53 | 0.04
mt08var060 |  |  | kg | Puntes d'acer de 20x100 mm. | 0.01 | 8.94 | 0.09
mt15bas030b |  |  | U | Cartutx de massilla elastòmera monocomponent a base de poliuretà, de color gris, de 600 ml, tipus F-25 HM segons UNE-EN ISO 11600, d'alta adherència i d'enduriment ràpid, amb elevades propietats elàstiques, resistència a la intempèrie, a l'envelliment i als rajos UV, apta per estar en contacte amb aigua potable, duresa Shore A aproximada de 35 i allargament en trencament > 600%, segons UNE-EN ISO 11600. | 0.36 | 6.52 | 2.35
[5 empty] | Subtotal materials: |  | 17.91
2 |  |  |  | Equip i maquinària
mq02rod010d |  |  | h | Safata vibrant de guiat manual, de 300 kg, amplada de treball 70 cm, reversible. | 0.44 | 7.3 | 3.21
mq06cor020 |  |  | h | Equip per a tall de juntes en soleres de formigó. | 0.006 | 10.85 | 0.07
[5 empty] | Subtotal equip i maquinària: |  | 3.28
3 |  |  |  | Mà d'obra
mo041 |  |  | h | Oficial 1ª construcció d'obra civil. | 0.528 | 28.42 | 15.01
mo087 |  |  | h | Ajudant construcció d'obra civil. | 0.528 | 25.28 | 13.35
[5 empty] | Subtotal mà d'obra: |  | 28.36
4 |  |  |  | Costos directes complementaris
|  |  | % | Costos directes complementaris | 2 | 49.55 | 0.99
Cost de manteniment decennal: 3,54€ en els primers 10 anys. |  |  |  |  | Costos directes (1+2+3+4): |  | 50.54