## Full 1
IUD030 | m | Canal baixant per a talús.
Canal baixant per a talús format per peces prefabricades de formigó, de 55/30x10x55 cm, unides mitjançant junt encadellada, col·locades sobre solera de formigó en massa HM-20/P/20/X0 de 10 cm d'espessor.
Codi |  |  | Unitat | Descripció | Rendiment |  |  | Preu unitari | Import
1 |  |  |  | Materials
mt10hmf010tLc |  |  | m³ | Formigó HM-20/P/20/X0, fabricat en central. | 0.055 |  |  | 83.57 | 4.6
mt11cun020a |  |  | U | Canal baixant prefabricat de formigó, per recollida d'aigües, de 55/30x10x55 cm, amb junta encadellada. | 1.8 |  |  | 9.4 | 16.92
mt08aaa010a |  |  | m³ | Aigua. | 0.007 |  |  | 1.53 | 0.01
mt09mif010ca |  |  | t | Morter industrial per a obra de paleta, de ciment, color gris, categoria M-5 (resistència a compressió 5 N/mm²), subministrat en sacs, segons UNE-EN 998-2. | 0.038 |  |  | 54.64 | 2.08
mt09lec020a |  |  | m³ | Beurada de ciment CEM II/B-P 32,5 N 1/2. | 0.002 |  |  | 133.53 | 0.27
[5 empty] | Subtotal materials: |  |  |  | 23.88
2 |  |  |  | Equip i maquinària
mq02rod010d |  |  | h | Safata vibrant de guiat manual, de 300 kg, amplada de treball 70 cm, reversible. | 0.017 |  |  | 7.3 | 0.12
mq01exc010a |  |  | h | Retroexcavadora sobre cadenes, de 85 kW. | 0.083 |  |  | 55.96 | 4.64
mq04cag010a |  |  | h | Camió amb grua de fins a 6 t. | 0.011 |  |  | 56.47 | 0.62
[5 empty] | Subtotal equip i maquinària: |  |  |  | 5.38
3 |  |  |  | Mà d'obra
mo041 |  |  | h | Oficial 1ª construcció d'obra civil. | 0.119 |  |  | 28.42 | 3.38
mo087 |  |  | h | Ajudant construcció d'obra civil. | 0.251 |  |  | 25.28 | 6.35
[5 empty] | Subtotal mà d'obra: |  |  |  | 9.73
4 |  |  |  | Costos directes complementaris
|  |  | % | Costos directes complementaris | 2 |  |  | 38.99 | 0.78
Cost de manteniment decennal: 2,78€ en els primers 10 anys. |  |  |  |  | Costos directes (1+2+3+4): |  |  |  | 39.77
Referència i títol de la norma | [5 empty] | Aplicabilitat(a) | Obligatorietat(b) |  | Sistema(c)
EN 998-2:2016 | [5 empty] | 1182020 | 1182020 |  | 2+/4
Especificaciones de los morteros para albañilería. Parte 2: Morteros para albañilería
(a) Data d'aplicabilitat de la norma harmonitzada
(b) Data en què finalitza el període de coexistència
(c) Sistema d'avaluació i verificació de la constància de les prestacions