## Full 1
IUD100 | m² | Emmacat drenant.
Emmacat drenant sobre el terreny per a recollida d'aigües pluvials, compost per: capa de 25 cm de grava de pedrera de pedra calcària, Ø40/70 mm, estesa amb mitjans mecànics i compactació amb mitjans manuals.
Codi |  |  | Unitat | Descripció | Rendiment | Preu unitari | Import
1 |  |  |  | Materials
mt01are010a |  |  | m³ | Grava de pedrera de pedra calcària, de 40 a 70 mm de diàmetre. | 0.25 | 19.16 | 4.79
[5 empty] | Subtotal materials: |  | 4.79
2 |  |  |  | Equip i maquinària
mq01pan010a |  |  | h | Pala carregadora sobre pneumàtics de 120 kW/1,9 m³. | 0.013 | 45.95 | 0.6
mq02cia020j |  |  | h | Camió cisterna, de 8 m³ de capacitat. | 0.013 | 121.25 | 1.58
mq02rod010d |  |  | h | Safata vibrant de guiat manual, de 300 kg, amplada de treball 70 cm, reversible. | 0.013 | 7.3 | 0.09
[5 empty] | Subtotal equip i maquinària: |  | 2.27
3 |  |  |  | Mà d'obra
mo113 |  |  | h | Peó ordinari construcció. | 0.29 | 23.81 | 6.9
[5 empty] | Subtotal mà d'obra: |  | 6.9
4 |  |  |  | Costos directes complementaris
|  |  | % | Costos directes complementaris | 2 | 13.96 | 0.28
[5 empty] | Costos directes (1+2+3+4): |  | 14.24