## Full 1
IUE052 | U | Estació depuradora biològica.
Estació depuradora biològica d'aigües residuals, tecnologia VFL, capacitat per a 25 a 75 usuaris (H.E.), càrrega mitjana de matèria orgànica contaminant (DBO5) de 3,6 kg/dia i cabal màxim d'aigua depurada de 8100 litres/dia.
Codi |  |  | Unitat | Descripció | Rendiment |  | Preu unitari |  | Import
1 |  |  |  | Materials
mt46edb010j |  |  | U | Estació depuradora biològica d'aigües residuals, tecnologia VFL, capacitat per a 25 a 75 usuaris (H.E.), càrrega mitjana de matèria orgànica contaminant (DBO5) de 3,6 kg/dia i cabal màxim d'aigua depurada de 8100 litres/dia, equipada amb una estació de bombament, un reactor biològic tipus AT, dos compressors i un dipòsit de fangs, segons UNE-EN 12566-3. | 1 |  | 25667.1 |  | 25667.1
[5 empty] | Subtotal materials: |  |  |  | 25667.1
2 |  |  |  | Equip i maquinària
mq04cag010a |  |  | h | Camió amb grua de fins a 6 t. | 1.1 |  | 56.47 |  | 62.12
[5 empty] | Subtotal equip i maquinària: |  |  |  | 62.12
3 |  |  |  | Mà d'obra
mo008 |  |  | h | Oficial 1ª lampista. | 7.913 |  | 29.34 |  | 232.17
mo107 |  |  | h | Ajudant lampista. | 7.913 |  | 25.25 |  | 199.8
mo003 |  |  | h | Oficial 1ª electricista. | 2.638 |  | 29.34 |  | 77.4
mo102 |  |  | h | Ajudant electricista. | 2.638 |  | 25.25 |  | 66.61
[5 empty] | Subtotal mà d'obra: |  |  |  | 575.98
4 |  |  |  | Costos directes complementaris
|  |  | % | Costos directes complementaris | 2 |  | 26305.2 |  | 526.1
Cost de manteniment decennal: 11.000,82€ en els primers 10 anys. |  |  |  |  | Costos directes (1+2+3+4): |  |  |  | 26831.3
Referència i títol de la norma | [5 empty] | Aplicabilitat(a) |  | Obligatorietat(b) |  | Sistema(c)
EN 12566-3:2005+A2:2013 | [5 empty] | 882014 |  | 882015 |  | 3
Pequeñas instalaciones de depuración de aguas residuales para poblaciones de hasta 50 habitantes equivalentes. Parte 3: Plantas de depuración de aguas residuales domésticas prefabricadas y/o montadas en su destino.
(a) Data d'aplicabilitat de la norma harmonitzada
(b) Data en què finalitza el període de coexistència
(c) Sistema d'avaluació i verificació de la constància de les prestacions