## Full 1
IUL010 | U | Recolzament de fusta.
Pal de fusta de pi de primera qualitat, de 7 m d'altura, encastat directament en terra cohesiu.
Codi |  |  | Unitat | Descripció | Rendiment |  |  | Preu unitari | Import
1 |  |  |  | Materials
mt35pya010b |  |  | U | Pal de fusta de pi de primera qualitat, de 7 m d'altura, 22 cm de diàmetre a la base i 11 cm de diàmetre en cabdell, acabat creosotat, segons UNE-EN 14229. | 1 |  |  | 82.42 | 82.42
[5 empty] | Subtotal materials: |  |  |  | 82.42
2 |  |  |  | Equip i maquinària
mq01exn010i |  |  | h | Miniretroexcavadora sobre pneumàtics, de 37,5 kW. | 0.363 |  |  | 52.19 | 18.94
mq04cag010a |  |  | h | Camió amb grua de fins a 6 t. | 0.66 |  |  | 56.47 | 37.27
[5 empty] | Subtotal equip i maquinària: |  |  |  | 56.21
3 |  |  |  | Mà d'obra
mo020 |  |  | h | Oficial 1ª construcció. | 2.44 |  |  | 28.42 | 69.34
mo077 |  |  | h | Ajudant construcció. | 2.44 |  |  | 25.28 | 61.68
[5 empty] | Subtotal mà d'obra: |  |  |  | 131.02
4 |  |  |  | Costos directes complementaris
|  |  | % | Costos directes complementaris | 2 |  |  | 269.65 | 5.39
Cost de manteniment decennal: 275,04€ en els primers 10 anys. |  |  |  |  | Costos directes (1+2+3+4): |  |  |  | 275.04
Referència i títol de la norma | [5 empty] | Aplicabilitat(a) | Obligatorietat(b) |  | Sistema(c)
EN 14229:2010 | [5 empty] | 192011 | 192012 |  | 2+
Madera estructural. Postes de madera para líneas aéreas.
(a) Data d'aplicabilitat de la norma harmonitzada
(b) Data en què finalitza el període de coexistència
(c) Sistema d'avaluació i verificació de la constància de les prestacions