## Full 1
IUL011 | U | Recolzament de formigó.
Pal de formigó armat vibrat, de 9 m d'altura i 160 daN d'esforç nominal, encastat en dau de formigó en terra cohesiu.
Codi |  |  | Unitat | Descripció | Rendiment |  | Preu unitari | Import
1 |  |  |  | Materials
mt35pya020aa |  |  | U | Pal de formigó armat vibrat, de 9 m d'altura i 160 daN d'esforç nominal, segons UNE 207016 i UNE-EN 12843. | 1 |  | 237.87 | 237.87
mt10hmf010tOb |  |  | m³ | Formigó HM-25/B/20/X0, fabricat en central. | 0.227 |  | 89.91 | 20.41
[5 empty] | Subtotal materials: |  |  | 258.28
2 |  |  |  | Equip i maquinària
mq01exn010i |  |  | h | Miniretroexcavadora sobre pneumàtics, de 37,5 kW. | 0.33 |  | 52.19 | 17.22
mq04cag010a |  |  | h | Camió amb grua de fins a 6 t. | 0.88 |  | 56.47 | 49.69
[5 empty] | Subtotal equip i maquinària: |  |  | 66.91
3 |  |  |  | Mà d'obra
mo020 |  |  | h | Oficial 1ª construcció. | 2.638 |  | 28.42 | 74.97
mo077 |  |  | h | Ajudant construcció. | 2.638 |  | 25.28 | 66.69
[5 empty] | Subtotal mà d'obra: |  |  | 141.66
4 |  |  |  | Costos directes complementaris
|  |  | % | Costos directes complementaris | 2 |  | 466.85 | 9.34
Cost de manteniment decennal: 47,62€ en els primers 10 anys. |  |  |  |  | Costos directes (1+2+3+4): |  |  | 476.19
Referència i títol de la norma | [5 empty] | Aplicabilitat(a) | Obligatorietat(b) |  | Sistema(c)
EN 12843:2004 | [5 empty] | 192005 | 192007 |  | 2+
Productos prefabricados de hormigón. Mástiles y postes.
(a) Data d'aplicabilitat de la norma harmonitzada
(b) Data en què finalitza el període de coexistència
(c) Sistema d'avaluació i verificació de la constància de les prestacions