## Full 1
IUL012 | U | Recolzament tubular de xapa d'acer galvanitzat.
Suport tubular encastable de xapa d'acer galvanitzat, de 9 m d'altura i 160 daN d'esforç nominal, encastat en dau de formigó en terra cohesiu.
Codi |  |  | Unitat | Descripció | Rendiment | Preu unitari | Import
1 |  |  |  | Materials
mt35pya030aa |  |  | U | Suport tubular encastable de xapa d'acer galvanitzat, de 9 m d'altura i 160 daN d'esforç nominal, segons UNE 207018. | 1 | 283.48 | 283.48
mt10hmf010tOb |  |  | m³ | Formigó HM-25/B/20/X0, fabricat en central. | 0.564 | 89.91 | 50.71
[5 empty] | Subtotal materials: |  | 334.19
2 |  |  |  | Equip i maquinària
mq01exn010i |  |  | h | Miniretroexcavadora sobre pneumàtics, de 37,5 kW. | 0.407 | 52.19 | 21.24
mq04cag010a |  |  | h | Camió amb grua de fins a 6 t. | 0.77 | 56.47 | 43.48
[5 empty] | Subtotal equip i maquinària: |  | 64.72
3 |  |  |  | Mà d'obra
mo020 |  |  | h | Oficial 1ª construcció. | 2.374 | 28.42 | 67.47
mo077 |  |  | h | Ajudant construcció. | 2.374 | 25.28 | 60.01
[5 empty] | Subtotal mà d'obra: |  | 127.48
4 |  |  |  | Costos directes complementaris
|  |  | % | Costos directes complementaris | 2 | 526.39 | 10.53
Cost de manteniment decennal: 53,69€ en els primers 10 anys. |  |  |  |  | Costos directes (1+2+3+4): |  | 536.92