## Full 1
IUP060 | m | Cablejat per a xarxa subterrània d'enllumenat públic.
Cablejat per a xarxa subterrània d'enllumenat públic format per 4 cables unipolars RZ1-K (AS) reacció al foc classe Cca-s1b,d1,a1, amb conductors de coure de 25 mm² de secció, sent la seva tensió assignada de 0,6/1 kV.
Codi |  | Unitat | Descripció | Rendiment | Preu unitari | Import
1 |  |  | Materials
mt35cun010h1 |  | m | Cable unipolar RZ1-K (AS), sent la seva tensió assignada de 0,6/1 kV, reacció al foc classe Cca-s1b,d1,a1 segons UNE-EN 50575, amb conductor de coure classe 5 (-K) de 25 mm² de secció, amb aïllament de polietilè reticulat (R) i coberta de compost termoplàstic a força de poliolefina lliure de halògens amb baixa emissió de fums i gasos corrosius (Z1). Segons UNE 21123-4. | 4 | 5.76 | 23.04
mt35www010 |  | U | Material auxiliar per a instal·lacions elèctriques. | 0.1 | 1.51 | 0.15
|  |  |  | Subtotal materials: |  | 23.19
2 |  |  | Mà d'obra
mo003 |  | h | Oficial 1ª electricista. | 0.066 | 30.63 | 2.02
mo102 |  | h | Ajudant electricista. | 0.066 | 26.36 | 1.74
|  |  |  | Subtotal mà d'obra: |  | 3.76
3 |  |  | Costos directes complementaris
|  | % | Costos directes complementaris | 2 | 26.95 | 0.54
Cost de manteniment decennal: 1,37€ en els primers 10 anys. |  |  |  | Costos directes (1+2+3): |  | 27.49