## Full 1
IUP100 | m | Línia aèria d'enllumenat públic.
Línia aèria d'enllumenat públic formada per cable multipolar RZ, amb conductors de coure de 4x25 mm² de secció, reacció al foc classe Fca, sent la seva tensió assignada de 0,6/1 kV.
Codi |  | Unitat | Descripció | Rendiment | Preu unitari | Import
1 |  |  | Materials
mt35cun300i |  | m | Cable multipolar RZ, sent la seva tensió assignada de 0,6/1 kV, reacció al foc classe Fca segons UNE-EN 50575, amb conductor de coure classe 2 de 4x25 mm² de secció, amb aïllament de polietilè reticulat (R). Segons UNE 21030-2. | 1 | 21.99 | 21.99
mt35www010 |  | U | Material auxiliar per a instal·lacions elèctriques. | 1 | 1.51 | 1.51
|  |  |  | Subtotal materials: |  | 23.5
2 |  |  | Mà d'obra
mo003 |  | h | Oficial 1ª electricista. | 0.066 | 30.63 | 2.02
mo102 |  | h | Ajudant electricista. | 0.066 | 26.36 | 1.74
|  |  |  | Subtotal mà d'obra: |  | 3.76
3 |  |  | Costos directes complementaris
|  | % | Costos directes complementaris | 2 | 27.26 | 0.55
Cost de manteniment decennal: 1,39€ en els primers 10 anys. |  |  |  | Costos directes (1+2+3): |  | 27.81