## Full 1
IUP130 | U | Estabilitzador de tensió i reductor de flux lluminós.
Estabilitzador de tensió i reductor de flux lluminós per a 15 kVA de potència, alimentació trifàsica a 400 V de tensió i 50 Hz de freqüència.
Codi |  | Unitat | Descripció | Rendiment | Preu unitari | Import
1 |  |  | Materials
mt35cgm110b |  | U | Estabilitzador de tensió i reductor de flux lluminós per a 15 kVA de potència, alimentació trifàsica a 400 V de tensió i 50 Hz de freqüència. | 1 | 4202.49 | 4202.49
|  |  |  | Subtotal materials: |  | 4202.49
2 |  |  | Mà d'obra
mo003 |  | h | Oficial 1ª electricista. | 5.275 | 30.63 | 161.57
mo102 |  | h | Ajudant electricista. | 5.275 | 26.36 | 139.05
|  |  |  | Subtotal mà d'obra: |  | 300.62
3 |  |  | Costos directes complementaris
|  | % | Costos directes complementaris | 2 | 4503.11 | 90.06
Cost de manteniment decennal: 229,66€ en els primers 10 anys. |  |  |  | Costos directes (1+2+3): |  | 4593.17