## Full 1
IUP050 | m | Canalització subterrània de protecció del cablejat d'enllumenat públic.
Canalització subterrània de protecció del cablejat d'enllumenat públic formada per tub protector de polietilè de doble paret, de 63 mm de diàmetre.
Codi |  | Unitat | Descripció | Rendiment | Preu unitari | Import
1 |  |  | Materials
mt35aia080ac |  | m | Tub corbable, subministrat en rotllo, de polietilè de doble paret (interior llisa i exterior corrugada), de color taronja, de 63 mm de diàmetre nominal, per a canalització soterrada, resistència a la compressió 250 N, amb grau de protecció IP549 segons UNE 20324, amb fil guia incorporat. Segons UNE-EN 61386-1, UNE-EN 61386-22 i UNE-EN 50086-2-4. | 1 | 2.83 | 2.83
mt35www010 |  | U | Material auxiliar per a instal·lacions elèctriques. | 0.1 | 1.51 | 0.15
|  |  |  | Subtotal materials: |  | 2.98
2 |  |  | Mà d'obra
mo003 |  | h | Oficial 1ª electricista. | 0.033 | 29.34 | 0.97
mo102 |  | h | Ajudant electricista. | 0.026 | 25.25 | 0.66
|  |  |  | Subtotal mà d'obra: |  | 1.63
3 |  |  | Costos directes complementaris
|  | % | Costos directes complementaris | 2 | 4.61 | 0.09
Cost de manteniment decennal: 0,24€ en els primers 10 anys. |  |  |  | Costos directes (1+2+3): |  | 4.7