## Full 1
IUR010 | U | Escomesa a la xarxa de reg.
Connexió de servei soterrada a la xarxa de reg de 2 m de longitud, formada per tub de polietilè PE 40, de 20 mm de diàmetre exterior, PN=10 atm i 2,8 mm de gruix i clau de tall allotjada en pericó prefabricada de polipropilè.
Codi |  |  | Unitat | Descripció | Rendiment | Preu unitari | Import
1 |  |  |  | Materials
mt10hmf010tLc |  |  | m³ | Formigó HM-20/P/20/X0, fabricat en central. | 0.111 | 83.57 | 9.28
mt11arp100a |  |  | U | Pericó de polipropilè, 30x30x30 cm. | 1 | 51.52 | 51.52
mt11arp050c |  |  | U | Tapa de PVC, per a pericons de fontaneria de 30x30 cm, amb tancament hermètic al pas dels olors mefítics. | 1 | 31.53 | 31.53
mt01ara010a |  |  | m³ | Sorra amb granulometria de 0 a 5 mm de diàmetre, neta. | 0.212 | 14.61 | 3.1
mt37www105a |  |  | U | Collarí de presa en càrrega de foneria dúctil amb recobriment de resina epoxi, per a tubs de polietilè o de PVC de 63 mm de diàmetre exterior, amb presa per a connexió roscada de 3/4" de diàmetre, PN=16 atm, amb juntes elàstiques de EPDM. | 1 | 83.64 | 83.64
mt37tpa009a |  |  | m | Connexió de servei de polietilè PE 40, de 20 mm de diàmetre exterior, PN=10 atm i 2,8 mm de gruix, segons UNE-EN 12201-2, inclús accessoris de connexió i peces especials. | 2 | 1.1 | 2.2
mt37sve030b |  |  | U | Vàlvula d'esfera de llautó niquelat per roscar de 1/2", amb comandament de regle quadrat. | 1 | 7.55 | 7.55
[5 empty] | Subtotal materials: |  | 188.82
2 |  |  |  | Mà d'obra
mo020 |  |  | h | Oficial 1ª construcció. | 0.132 | 28.42 | 3.75
mo113 |  |  | h | Peó ordinari construcció. | 0.132 | 23.81 | 3.14
mo008 |  |  | h | Oficial 1ª lampista. | 4.484 | 29.34 | 131.56
mo107 |  |  | h | Ajudant lampista. | 2.242 | 25.25 | 56.61
[5 empty] | Subtotal mà d'obra: |  | 195.06
3 |  |  |  | Costos directes complementaris
|  |  | % | Costos directes complementaris | 4 | 383.88 | 15.36
Cost de manteniment decennal: 83,84€ en els primers 10 anys. |  |  |  |  | Costos directes (1+2+3): |  | 399.24