## Full 1
IUR020 | m | Canonada de forniment i distribució.
Canonada de forniment i distribució d'aigua de reg, formada per tub de polietilè PE 40 de color negre amb bandes de color blau, de 20 mm de diàmetre exterior i 2,8 mm de gruix, PN=10 atm, enterrada. El preu no inclou l'excavació ni el reblert principal.
Codi |  | Unitat | Descripció | Rendiment | Preu unitari | Import
1 |  |  | Materials
mt01ara010a |  | m³ | Sorra amb granulometria de 0 a 5 mm de diàmetre, neta. | 0.088 | 14.61 | 1.29
mt37tpa030ac |  | m | Tub de polietilè PE 40 de color negre amb bandes de color blau, de 20 mm de diàmetre exterior i 2,8 mm de gruix, PN=10 atm, segons UNE-EN 12201-2, amb el preu incrementat el 10% en concepte d'accessoris i peces especials. | 1 | 1.22 | 1.22
|  |  |  | Subtotal materials: |  | 2.51
2 |  |  | Mà d'obra
mo020 |  | h | Oficial 1ª construcció. | 0.063 | 28.42 | 1.79
mo113 |  | h | Peó ordinari construcció. | 0.063 | 23.81 | 1.5
mo008 |  | h | Oficial 1ª lampista. | 0.053 | 29.34 | 1.56
|  |  |  | Subtotal mà d'obra: |  | 4.85
3 |  |  | Costos directes complementaris
|  | % | Costos directes complementaris | 2 | 7.36 | 0.15
Cost de manteniment decennal: 0,83€ en els primers 10 anys. |  |  |  | Costos directes (1+2+3): |  | 7.51