## Full 1
IUR040 | U | Preinstal·lació de comptador de reg.
Preinstal·lació de comptador de reg de 1/2" DN 15 mm, col·locat en armari prefabricat, amb dos claus de tall de comporta. El preu no inclou el comptador.
Codi |  |  | Unitat | Descripció | Rendiment | Preu unitari | Import
1 |  |  |  | Materials
mt37svc010a |  |  | U | Vàlvula de comporta de llautó fosa, per roscar, de 1/2". | 2 | 5.07 | 10.14
mt37sgl010a |  |  | U | Aixeta de purga de 15 mm. | 1 | 5.5 | 5.5
mt37svr010a |  |  | U | Vàlvula de retenció de llautó per roscar de 1/2". | 1 | 4.39 | 4.39
mt37cir010a |  |  | U | Armari de fibra de vidre de 40x27x13 cm per allotjar comptador individual d'aigua de 13 a 20 mm, proveït de pany especial de quadradet. | 1 | 46.42 | 46.42
mt37www010 |  |  | U | Material auxiliar per a instal·lacions de lampisteria. | 1 | 1.43 | 1.43
[5 empty] | Subtotal materials: |  | 67.88
2 |  |  |  | Mà d'obra
mo008 |  |  | h | Oficial 1ª lampista. | 1.055 | 29.34 | 30.95
mo107 |  |  | h | Ajudant lampista. | 0.528 | 25.25 | 13.33
[5 empty] | Subtotal mà d'obra: |  | 44.28
3 |  |  |  | Costos directes complementaris
|  |  | % | Costos directes complementaris | 4 | 112.16 | 4.49
Cost de manteniment decennal: 12,83€ en els primers 10 anys. |  |  |  |  | Costos directes (1+2+3): |  | 116.65