## Full 1
IUR080 | U | Electrovàlvula.
Electrovàlvula per a reg, cos de PVC i polipropilè, connexions roscades, de 1" de diàmetre, alimentació del solenoide a 24 Vca, amb possibilitat d'apertura manual i regulador de cabal, amb pericó de plàstic proveït de tapa.
Codi |  |  | Unitat | Descripció | Rendiment | Preu unitari | Import
1 |  |  |  | Materials
mt48ele010a |  |  | U | Electrovàlvula per a reg, cos de PVC i polipropilè, connexions roscades, de 1" de diàmetre, alimentació del solenoide a 24 Vca, amb possibilitat d'apertura manual i regulador de cabal. | 1 | 31.22 | 31.22
mt48wwg010a |  |  | U | Arqueta de plàstic, amb tapa i sense fons, de 30x30x30 cm, per a allotjament de vàlvules en sistemes de regatge. | 1 | 83.05 | 83.05
[5 empty] | Subtotal materials: |  | 114.27
2 |  |  |  | Mà d'obra
mo008 |  |  | h | Oficial 1ª lampista. | 0.264 | 29.34 | 7.75
mo107 |  |  | h | Ajudant lampista. | 0.264 | 25.25 | 6.67
mo003 |  |  | h | Oficial 1ª electricista. | 0.132 | 29.34 | 3.87
[5 empty] | Subtotal mà d'obra: |  | 18.29
3 |  |  |  | Costos directes complementaris
|  |  | % | Costos directes complementaris | 2 | 132.56 | 2.65
Cost de manteniment decennal: 86,53€ en els primers 10 anys. |  |  |  |  | Costos directes (1+2+3): |  | 135.21