## Full 1
IUR090 | U | Sensors i estacions meteorològiques.
Sensor de pluja ajustable entre 3 i 25 mm, suport de muntatge d'alumini.
Codi |  | Unitat | Descripció | Rendiment | Preu unitari | Import
1 |  |  | Materials
mt48hun400a |  | U | Sensor de pluja ajustable entre 3 i 25 mm, suport de muntatge d'alumini, amb cos de plàstic, estructura suport d'alumini, interruptor d'intensitat nominal 10,1 A i 8 m de cable, només apte per a programadors de 125/230 V de corrent alterna. | 1 | 29.83 | 29.83
|  |  |  | Subtotal materials: |  | 29.83
2 |  |  | Mà d'obra
mo003 |  | h | Oficial 1ª electricista. | 0.198 | 29.34 | 5.81
mo102 |  | h | Ajudant electricista. | 0.198 | 25.25 | 5
|  |  |  | Subtotal mà d'obra: |  | 10.81
3 |  |  | Costos directes complementaris
|  | % | Costos directes complementaris | 2 | 40.64 | 0.81
Cost de manteniment decennal: 29,02€ en els primers 10 anys. |  |  |  | Costos directes (1+2+3): |  | 41.45