## Full 1
IUR100 | U | Programador.
Programador electrònic per a regatge automàtic, per a 4 estacions, amb 1 programa i 3 arrencades diàries del programa, alimentació per bateria de 9 V.
Codi |  | Unitat | Descripció | Rendiment | Preu unitari | Import
1 |  |  | Materials
mt48pro010a |  | U | Programador electrònic per a regatge automàtic, per a 4 estacions, amb 1 programa i 3 arrencades diàries del programa, alimentació per bateria de 9 V, amb capacitat per posar en funcionament diverses electrovàlvules simultàniament i col·locació mural en interior. | 1 | 134.86 | 134.86
|  |  |  | Subtotal materials: |  | 134.86
2 |  |  | Mà d'obra
mo003 |  | h | Oficial 1ª electricista. | 1.13 | 29.34 | 33.15
mo102 |  | h | Ajudant electricista. | 1.13 | 25.25 | 28.53
|  |  |  | Subtotal mà d'obra: |  | 61.68
3 |  |  | Costos directes complementaris
|  | % | Costos directes complementaris | 2 | 196.54 | 3.93
Cost de manteniment decennal: 140,33€ en els primers 10 anys. |  |  |  | Costos directes (1+2+3): |  | 200.47