## Full 1
IUR105 | U | Sistema centralitzat de control.
Sistema centralitzat de control, per a xarxa de programadors de reg, format per programari per a PC, per a control centralitzat de fins a 100 zones de reg i 100 programadors per zona, unitat central de connexió fixa, per a comunicació via cable entre el PC i la unitat principal, sensor de cabal, unitat principal amb comunicació via cable amb la unitat central, unitats secundàries amb comunicació via cable amb les altres unitats i amb els programadors, cable de comunicació, sota tub protector de polietilè de doble paret i cable de comunicació, sota tub protector de PVC rígid, blindat.
Codi |  | Unitat | Descripció | Rendiment | Preu unitari | Import
1 |  |  | Materials
mt48hun700a |  | U | Programari per a PC, per a control centralitzat de fins a 100 zones de reg i 100 programadors per zona, amb les següents funcionalitats: modificació de les programacions en temps real en funció de les variacions climàtiques diàries, de la temporada o de les previsions meteorològiques, parada automàtica de tots els sistemes quan plou o bé parada manual, augment del reg durant els dies d'altes temperatures, còmput del consum d'aigua, avís de fallada de funcionament del reg (per trencament de canonada o vandalisme), reprogramació dels programadors locals, comunicació amb els sensors i obtenció d'informes. | 1 | 4258.4 | 4258.4
mt48hun710a |  | U | Unitat central de connexió fixa, per a comunicació via cable entre el PC i la unitat principal, alimentació a 24 Vca. | 1 | 483.12 | 483.12
mt48hun720a |  | U | Unitat principal amb comunicació via cable amb la unitat central, per a un màxim de 100 programadors per unitat, alimentació a 230 V. | 1 | 1016.04 | 1016.04
mt48hun730a |  | U | Unitat secundària amb comunicació via cable amb el programador, alimentació a 230 V. | 11 | 423.35 | 4656.85
mt48hun770a |  | U | Sensor de cabal, interruptor d'intensitat nominal 2 A i 24 V de corrent alterna. | 1 | 209.18 | 209.18
mt01ara010a |  | m³ | Sorra amb granulometria de 0 a 5 mm de diàmetre, neta. | 83 | 14.61 | 1212.63
mt35aia080aa |  | m | Tub corbable, subministrat en rotllo, de polietilè de doble paret (interior llisa i exterior corrugada), de color taronja, de 40 mm de diàmetre nominal, per a canalització soterrada, resistència a la compressió 250 N, amb grau de protecció IP549 segons UNE 20324. Segons UNE-EN 61386-1, UNE-EN 61386-22 i UNE-EN 50086-2-4. | 1000 | 1.84 | 1840
mt35aia090ca |  | m | Tub rígid de PVC, enrotllable, corbable en calent, de color negre, de 16 mm de diàmetre nominal, per a canalització fixa en superfície. Resistència a la compressió 1250 N, resistència a l'impacte 2 joules, temperatura de treball -5°C fins 60°C, amb grau de protecció IP547 segons UNE 20324, propietats elèctriques: aïllant, no propagador de la flama. Segons UNE-EN 61386-1, UNE-EN 61386-22 i UNE-EN 60423. Inclús abraçadores, elements de subjecció i accessoris (corbes, maneguets, tes, colzes i corbes flexibles). | 10 | 1.26 | 12.6
mt48hun715a |  | m | Cable de comunicació, de 2 parells, amb cable de connexió a terra. | 1010 | 3.15 | 3181.5
|  |  |  | Subtotal materials: |  | 16870.3
2 |  |  | Mà d'obra
mo020 |  | h | Oficial 1ª construcció. | 109.457 | 28.42 | 3110.77
mo113 |  | h | Peó ordinari construcció. | 109.457 | 23.81 | 2606.17
mo003 |  | h | Oficial 1ª electricista. | 8.308 | 29.34 | 243.76
mo102 |  | h | Ajudant electricista. | 5.816 | 25.25 | 146.85
mo040 |  | h | Oficial 1ª jardiner. | 1.319 | 28.42 | 37.49
mo086 |  | h | Ajudant jardiner. | 0.923 | 25.28 | 23.33
|  |  |  | Subtotal mà d'obra: |  | 6168.37
3 |  |  | Costos directes complementaris
|  | % | Costos directes complementaris | 2 | 23038.7 | 460.77
Cost de manteniment decennal: 16.449,62€ en els primers 10 anys. |  |  |  | Costos directes (1+2+3): |  | 23499.5