## Full 1
IUS067 | U | Pou per a presa de mostres, prefabricat, de polietilè.
Pou per a presa de mostres, monobloc, de polietilè d'alta densitat, de 800 mm de diàmetre nominal i 1,5 m d'altura nominal, sobre solera de 30 cm de gruix de formigó armat HA-30/B/20/XC4+XA2, encast del cos del col·lector 10 cm en aquesta solera, lleugerament armada amb malla electrosoldada ME 20x20 Ø 8-8 B 500 T 6x2,20 UNE-EN 10080 i llosa al voltant de la boca del con de 150x150 cm i 20 cm de gruix de formigó en massa HM-30/B/20/X0+XA2, amb tancament de tapa circular i marc de ferro colat classe B-125 segons UNE-EN 124, instal·lat en voreres, zones per als vianants o aparcaments comunitaris. El preu inclou els equips i la maquinària necessaris per al desplaçament i la disposició en obra dels elements, però no inclou l'excavació ni el replé del extradós.
Codi |  |  | Unitat | Descripció | Rendiment | Preu unitari | Import
1 |  |  |  | Materials
mt10haf010ernu |  |  | m³ | Formigó HA-30/B/20/XC4+XA2, fabricat en central, amb ciment SR. | 0.398 | 117.49 | 46.76
mt07ame010n |  |  | m² | Malla electrosoldada ME 20x20 Ø 8-8 B 500 T 6x2,20 UNE-EN 10080. | 1.327 | 6.85 | 9.09
mt11ras150b |  |  | U | Pou per a presa de mostres, monobloc, de polietilè d'alta densitat, de 800 mm de diàmetre nominal i 1,5 m d'altura nominal, amb con reductor de 600 mm de diàmetre nominal en la boca, amb els "pates" instal·lats, base amb superfície acanalada, dos tubs passants amb tall per a presa de mostres, un de 400 mm de diàmetre i un de 200 mm de diàmetre i maneguet d'unió amb junta elàstica en les entrades, segons UNE-EN 13598-2. | 1 | 953.59 | 953.59
mt10hmf010rRb |  |  | m³ | Formigó HM-30/B/20/X0+XA2, fabricat en central, amb ciment SR. | 0.349 | 118.37 | 41.31
mt46tpr010a |  |  | U | Tapa circular i marc de foneria dúctil de 660 mm de diàmetre exterior i 40 mm d'altura, pas lliure de 550 mm, per pou, classe B-125 segons UNE-EN 124. Tapa revestida amb pintura bituminosa i marc sense tancament ni junt. | 1 | 58.23 | 58.23
[5 empty] | Subtotal materials: |  | 1108.98
2 |  |  |  | Equip i maquinària
mq04cag010a |  |  | h | Camió amb grua de fins a 6 t. | 0.245 | 56.47 | 13.84
[5 empty] | Subtotal equip i maquinària: |  | 13.84
3 |  |  |  | Mà d'obra
mo041 |  |  | h | Oficial 1ª construcció d'obra civil. | 2.288 | 28.42 | 65.02
mo087 |  |  | h | Ajudant construcció d'obra civil. | 1.144 | 25.28 | 28.92
[5 empty] | Subtotal mà d'obra: |  | 93.94
4 |  |  |  | Costos directes complementaris
|  |  | % | Costos directes complementaris | 2 | 1216.76 | 24.34
Cost de manteniment decennal: 62,06€ en els primers 10 anys. |  |  |  |  | Costos directes (1+2+3+4): |  | 1241.1