## Full 1
IUS072 | U | Pericó de formigó en massa "in situ".
Pericó de pas, de formigó en massa "in situ", de dimensions interiors 50x50x50 cm, amb tapa prefabricada de formigó armat; prèvia excavació amb mitjans manuals i posterior reomplert de l'extradós amb material granular.
Codi |  |  | Unitat | Descripció | Rendiment | Preu unitari | Import
1 |  |  |  | Materials
mt10hmf010rRb |  |  | m³ | Formigó HM-30/B/20/X0+XA2, fabricat en central, amb ciment SR. | 0.265 | 118.37 | 31.37
mt11var130 |  |  | U | Col·lector de connexió de PVC, amb tres entrades i una sortida, amb tapa de registre. | 1 | 38.31 | 38.31
mt08epr030b |  |  | U | Motlle reutilitzable per a formació de pericons de secció quadrada de 50x50x50 cm, de xapa metàl·lica, inclús accessoris de muntatge. | 0.05 | 233.52 | 11.68
mt11arf010a |  |  | U | Tapa de formigó armat prefabricat, 50x50x5 cm. | 1 | 10.22 | 10.22
mt01arr010a |  |  | t | Grava de pedrera, de 19 a 25 mm de diàmetre. | 0.419 | 11.75 | 4.92
[5 empty] | Subtotal materials: |  | 96.5
2 |  |  |  | Mà d'obra
mo041 |  |  | h | Oficial 1ª construcció d'obra civil. | 1.211 | 29.67 | 35.93
mo087 |  |  | h | Ajudant construcció d'obra civil. | 1.903 | 26.39 | 50.22
[5 empty] | Subtotal mà d'obra: |  | 86.15
3 |  |  |  | Costos directes complementaris
|  |  | % | Costos directes complementaris | 2 | 182.65 | 3.65
Cost de manteniment decennal: 7,45€ en els primers 10 anys. |  |  |  |  | Costos directes (1+2+3): |  | 186.3