## Full 1
IUS072 | U | Pericó de formigó en massa "in situ".
Pericó sifònic, de formigó en massa "in situ", de dimensions interiors 60x60x60 cm, amb marc i tapa de ferro colat; prèvia excavació amb mitjans mecànics i posterior reomplert de l'extradós amb material granular.
Codi |  |  | Unitat | Descripció | Rendiment | Preu unitari | Import
1 |  |  |  | Materials
mt10hmf010rRb |  |  | m³ | Formigó HM-30/B/20/X0+XA2, fabricat en central, amb ciment SR. | 0.329 | 118.37 | 38.94
mt11ppl030a |  |  | U | Colze 87°30' de PVC llis, D=125 mm. | 1 | 8.89 | 8.89
mt08epr030c |  |  | U | Motlle reutilitzable per a formació de pericons de secció quadrada de 60x60x60 cm, de xapa metàl·lica, inclús accessoris de muntatge. | 0.05 | 376.04 | 18.8
mt11tfa010c |  |  | U | Marc i tapa de ferro colat, 60x60 cm, per pericó registrable, classe B-125 segons UNE-EN 124. | 1 | 56.87 | 56.87
mt01arr010a |  |  | t | Grava de pedrera, de 19 a 25 mm de diàmetre. | 0.581 | 11.75 | 6.83
[5 empty] | Subtotal materials: |  | 130.33
2 |  |  |  | Equip i maquinària
mq01ret020b |  |  | h | Retrocarregadora sobre pneumàtics, de 70 kW. | 0.09 | 41.71 | 3.75
[5 empty] | Subtotal equip i maquinària: |  | 3.75
3 |  |  |  | Mà d'obra
mo041 |  |  | h | Oficial 1ª construcció d'obra civil. | 1.513 | 29.67 | 44.89
mo087 |  |  | h | Ajudant construcció d'obra civil. | 1.141 | 26.39 | 30.11
[5 empty] | Subtotal mà d'obra: |  | 75
4 |  |  |  | Costos directes complementaris
|  |  | % | Costos directes complementaris | 2 | 209.08 | 4.18
Cost de manteniment decennal: 8,53€ en els primers 10 anys. |  |  |  |  | Costos directes (1+2+3+4): |  | 213.26