## Full 1
IUS011 | m |  | Col·lector soterrat de PVC.
Col·lector soterrat en terreny no agressiu, format per tub de PVC llis, sèrie SN-4, rigidesa anular nominal 4 kN/m², de 160 mm de diàmetre exterior. El preu inclou els equips i la maquinària necessaris per al desplaçament i la disposició en obra dels elements, però no inclou l'excavació ni el reblert principal.
Codi |  | Unitat |  | Descripció | Rendiment | Preu unitari | Import
1 |  |  |  | Materials
mt11tpb030c |  | m |  | Tub de PVC llis, per sanejament soterrat sense pressió, sèrie SN-4, rigidesa anular nominal 4 kN/m², de 160 mm de diàmetre exterior i 4 mm de gruix, segons UNE-EN 1401-1. | 1.05 | 27.73 | 29.12
mt11var009 |  | l |  | Líquid netejador per enganxat mitjançant adhesiu de tubs i accessoris de PVC. | 0.01 | 38.41 | 0.38
mt11var010 |  | l |  | Adhesiu per tubs i accessoris de PVC. | 0.005 | 48.96 | 0.24
mt01ara010a |  | m³ |  | Sorra amb granulometria de 0 a 5 mm de diàmetre, neta. | 0.294 | 14.61 | 4.3
[5 empty] | Subtotal materials: |  | 34.04
2 |  |  |  | Equip i maquinària
mq01ret020b |  | h |  | Retrocarregadora sobre pneumàtics, de 70 kW. | 0.034 | 41.71 | 1.42
mq02rop020 |  | h |  | Picó vibrant de guiat manual, de 80 kg, amb placa de 30x30 cm, tipus piconadora de granota. | 0.242 | 4 | 0.97
[5 empty] | Subtotal equip i maquinària: |  | 2.39
3 |  |  |  | Mà d'obra
mo041 |  | h |  | Oficial 1ª construcció d'obra civil. | 0.203 | 28.42 | 5.77
mo087 |  | h |  | Ajudant construcció d'obra civil. | 0.097 | 25.28 | 2.45
[5 empty] | Subtotal mà d'obra: |  | 8.22
4 |  |  |  | Costos directes complementaris
|  | % |  | Costos directes complementaris | 2 | 44.65 | 0.89
Cost de manteniment decennal: 2,28€ en els primers 10 anys. |  |  |  |  | Costos directes (1+2+3+4): |  | 45.54