## Full 1
IUS013 | m | Col·lector soterrat de polièster.
Col·lector soterrat en terreny no agressiu, format per tub de polièster reforçat amb fibra de vidre (PRFV), diàmetre nominal 400 mm, rigidesa anular nominal 5 kN/m². El preu inclou els equips i la maquinària necessaris per al desplaçament i la disposició en obra dels elements, però no inclou l'excavació ni el reblert principal.
Codi |  | Unitat | Descripció | Rendiment | Preu unitari | Import
1 |  |  | Materials
mt11ade010aa |  | m | Tub per sanejament de polièster reforçat amb fibra de vidre (PRFV), fabricat per centrifugació, diàmetre nominal 400 mm, diàmetre exterior 427 mm, diàmetre interior 410 mm, rigidesa anular nominal 5 kN/m², segons UNE-EN 14364, pressió nominal 1 atm, longitud nominal 6 m, inclús maneguet amb junt d'EPDM en un extrem del tub. | 1.05 | 86.16 | 90.47
mt11ade100a |  | kg | Lubrificant per a unió mitjançant junt elàstica de tubs i accessoris. | 0.007 | 21.59 | 0.15
mt01ara010a |  | m³ | Sorra amb granulometria de 0 a 5 mm de diàmetre, neta. | 0.541 | 14.61 | 7.9
|  |  |  | Subtotal materials: |  | 98.52
2 |  |  | Equip i maquinària
mq04cag010b |  | h | Camió amb grua de fins a 10 t. | 0.119 | 63.96 | 7.61
mq01ret020b |  | h | Retrocarregadora sobre pneumàtics, de 70 kW. | 0.075 | 41.71 | 3.13
mq02rop020 |  | h | Picó vibrant de guiat manual, de 80 kg, amb placa de 30x30 cm, tipus piconadora de granota. | 0.446 | 4 | 1.78
|  |  |  | Subtotal equip i maquinària: |  | 12.52
3 |  |  | Mà d'obra
mo041 |  | h | Oficial 1ª construcció d'obra civil. | 0.348 | 28.42 | 9.89
mo087 |  | h | Ajudant construcció d'obra civil. | 0.167 | 25.28 | 4.22
|  |  |  | Subtotal mà d'obra: |  | 14.11
4 |  |  | Costos directes complementaris
|  | % | Costos directes complementaris | 2 | 125.15 | 2.5
Cost de manteniment decennal: 6,38€ en els primers 10 anys. |  |  |  | Costos directes (1+2+3+4): |  | 127.65