## Full 1
IUS015 | m | Col·lector soterrat de formigó armat.
Col·lector soterrat, format per tub de formigó armat per sanejament sense pressió, fabricat per compressió radial, classe 60, càrrega de ruptura 60 kN/m², de 300 mm de diàmetre nominal (interior), unió per endoll i campana amb junt elàstica. El preu inclou els equips i la maquinària necessaris per al desplaçament i la disposició en obra dels elements, però no inclou l'excavació ni el reblert principal.
Codi |  | Unitat | Descripció | Rendiment |  |  | Preu unitari | Import
1 |  |  | Materials
mt46thb020aa |  | m | Tub de formigó armat per sanejament sense pressió, fabricat per compressió radial, classe 60, càrrega de ruptura 60 kN/m², de 300 mm de diàmetre nominal (interior), unió per endoll i campana amb junt elàstica, en trams de 420 mm de diàmetre exterior, 60 mm de gruix, 2400 mm de longitud útil, 2500 mm de longitud total, campana de 520 mm de diàmetre exterior i 420 kg de pes, amb junt de cautxú EPDM, de lliscament i compressió, tipus arpó, segons UNE-EN 1916. | 1.05 |  |  | 19.64 | 20.62
mt46thb110a |  | kg | Lubrificant per a unió amb junta elàstica, en col·lector soterrat de sanejament sense pressió. | 0.013 |  |  | 2.87 | 0.04
mt01ara010a |  | m³ | Sorra amb granulometria de 0 a 5 mm de diàmetre, neta. | 0.419 |  |  | 14.61 | 6.12
|  |  |  | Subtotal materials: |  |  |  | 26.78
2 |  |  | Equip i maquinària
mq04cag010b |  | h | Camió amb grua de fins a 10 t. | 0.114 |  |  | 63.96 | 7.29
mq01ret020b |  | h | Retrocarregadora sobre pneumàtics, de 70 kW. | 0.054 |  |  | 41.71 | 2.25
mq02rop020 |  | h | Picó vibrant de guiat manual, de 80 kg, amb placa de 30x30 cm, tipus piconadora de granota. | 0.346 |  |  | 4 | 1.38
|  |  |  | Subtotal equip i maquinària: |  |  |  | 10.92
3 |  |  | Mà d'obra
mo041 |  | h | Oficial 1ª construcció d'obra civil. | 0.337 |  |  | 28.42 | 9.58
mo087 |  | h | Ajudant construcció d'obra civil. | 0.332 |  |  | 25.28 | 8.39
|  |  |  | Subtotal mà d'obra: |  |  |  | 17.97
4 |  |  | Costos directes complementaris
|  | % | Costos directes complementaris | 2 |  |  | 55.67 | 1.11
Cost de manteniment decennal: 2,84€ en els primers 10 anys. |  |  |  | Costos directes (1+2+3+4): |  |  |  | 56.78
Referència i títol de la norma |  |  |  |  | Aplicabilitat(a) | Obligatorietat(b) |  | Sistema(c)
EN 1916:2002 |  |  |  |  | 182003 | 23112000 |  | 4
Tubos y piezas complementarias de hormigón en masa, hormigón armado y hormigón con fibra de acero.
EN 1916:2002/AC:2008 |  |  |  |  | 112009 | 112009
(a) Data d'aplicabilitat de la norma harmonitzada
(b) Data en què finalitza el període de coexistència
(c) Sistema d'avaluació i verificació de la constància de les prestacions