## Full 1
IUS016 | m | Col·lector soterrat de polietilè.
Col·lector soterrat en terreny no agressiu, format per tub de polietilè d'alta densitat (PEAD/HDPE) de doble paret, l'exterior corrugada color negre i la interior llisa color blanc, unió per copa amb junta elàstica de EPDM, rigidesa anular nominal 8 kN/m², diàmetre nominal 160 mm. El preu inclou els equips i la maquinària necessaris per al desplaçament i la disposició en obra dels elements, però no inclou l'excavació ni el reblert principal.
Codi |  | Unitat | Descripció | Rendiment | Preu unitari | Import
1 |  |  | Materials
mt11teg010a |  | m | Tub de polietilè d'alta densitat (PEAD/HDPE) de doble paret, l'exterior corrugada color negre i la interior llisa color blanc, unió per copa amb junta elàstica de EPDM, rigidesa anular nominal 8 kN/m², diàmetre nominal 160 mm, longitud nominal 6 m, segons UNE-EN 13476-1. | 1.05 | 8.24 | 8.65
mt11ade100a |  | kg | Lubrificant per a unió mitjançant junt elàstica de tubs i accessoris. | 0.004 | 21.59 | 0.09
mt01ara010a |  | m³ | Sorra amb granulometria de 0 a 5 mm de diàmetre, neta. | 0.294 | 14.61 | 4.3
|  |  |  | Subtotal materials: |  | 13.04
2 |  |  | Equip i maquinària
mq04cag010b |  | h | Camió amb grua de fins a 10 t. | 0.044 | 63.96 | 2.81
mq01ret020b |  | h | Retrocarregadora sobre pneumàtics, de 70 kW. | 0.034 | 41.71 | 1.42
mq02rop020 |  | h | Picó vibrant de guiat manual, de 80 kg, amb placa de 30x30 cm, tipus piconadora de granota. | 0.242 | 4 | 0.97
|  |  |  | Subtotal equip i maquinària: |  | 5.2
3 |  |  | Mà d'obra
mo041 |  | h | Oficial 1ª construcció d'obra civil. | 0.203 | 28.42 | 5.77
mo087 |  | h | Ajudant construcció d'obra civil. | 0.097 | 25.28 | 2.45
|  |  |  | Subtotal mà d'obra: |  | 8.22
4 |  |  | Costos directes complementaris
|  | % | Costos directes complementaris | 2 | 26.46 | 0.53
Cost de manteniment decennal: 1,35€ en els primers 10 anys. |  |  |  | Costos directes (1+2+3+4): |  | 26.99