## Full 1
IUS052 | U | Pou de registre de formigó en massa "in situ".
Pou de registre de formigó en massa "in situ", de 1,00 m de diàmetre interior i 1,6 m d'altura útil interior, sobre solera de 25 cm d'espessor de formigó armat HA-30/B/20/XC4+XA2 lleugerament armada amb malla electrosoldada, amb tancament de tapa circular amb bloqueig i marc de ferro colat classe D-400 segons UNE-EN 124, instal·lat en calçades de carrers, incloent les per vianants, o zones d'aparcament per a tot tipus de vehicles. El preu no inclou l'excavació ni el replé del extradós.
Codi |  |  | Unitat | Descripció | Rendiment |  | Preu unitari | Import
1 |  |  |  | Materials
mt10haf010ernu |  |  | m³ | Formigó HA-30/B/20/XC4+XA2, fabricat en central, amb ciment SR. | 0.675 |  | 117.49 | 79.31
mt07ame010n |  |  | m² | Malla electrosoldada ME 20x20 Ø 8-8 B 500 T 6x2,20 UNE-EN 10080. | 2.25 |  | 6.85 | 15.41
mt10hmf010rRb |  |  | m³ | Formigó HM-30/B/20/X0+XA2, fabricat en central, amb ciment SR. | 1.405 |  | 118.37 | 166.31
mt08epr010b |  |  | m | Encofrat per a formació de cos de pou de secció circular, D=100, de xapa metàl·lica reutilitzable, inclús accessoris de muntatge. | 0.055 |  | 516.77 | 28.42
mt08epr020b |  |  | U | Encofrat per a formació de con asimètric de pou de secció circular, (100/60-40), de xapa metàl·lica reutilitzable, inclús accessoris de muntatge. | 0.05 |  | 321.02 | 16.05
mt46phm050 |  |  | U | Pate de polipropilè conformat en U, per pou, de 330x160 mm, secció transversal de D=25 mm, segons UNE-EN 1917. | 4 |  | 4.75 | 19
mt46tpr010q |  |  | U | Tapa circular amb bloqueig mitjançant tres pestanyes i marc de foneria dúctil de 850 mm de diàmetre exterior i 100 mm d'altura, pas lliure de 600 mm, per pou, classe D-400 segons UNE-EN 124. Tapa revestida amb pintura bituminosa i marc proveït de junt d'insonorització de polietilè i dispositiu antirobatori. | 1 |  | 117.49 | 117.49
[5 empty] | Subtotal materials: |  |  | 441.99
2 |  |  |  | Mà d'obra
mo041 |  |  | h | Oficial 1ª construcció d'obra civil. | 8.002 |  | 28.42 | 227.42
mo087 |  |  | h | Ajudant construcció d'obra civil. | 4.001 |  | 25.28 | 101.15
[5 empty] | Subtotal mà d'obra: |  |  | 328.57
3 |  |  |  | Costos directes complementaris
|  |  | % | Costos directes complementaris | 2 |  | 770.56 | 15.41
Cost de manteniment decennal: 39,30€ en els primers 10 anys. |  |  |  |  | Costos directes (1+2+3): |  |  | 785.97
Referència i títol de la norma |  |  |  |  | Aplicabilitat(a) | Obligatorietat(b) |  |  | Sistema(c)
EN 1917:2002 |  |  |  |  | 182003 | 23112000 |  |  | 4
Pozos de registro y cámaras de inspección de hormigón en masa, hormigón armado y hormigón con fibras de acero.
EN 1917:2002/AC:2008 |  |  |  |  | 112009 | 112009
(a) Data d'aplicabilitat de la norma harmonitzada
(b) Data en què finalitza el període de coexistència
(c) Sistema d'avaluació i verificació de la constància de les prestacions