## Full 1
IUS075 | Ut |  | Pericó de PVC.
Pericó de pas, prefabricada de PVC, registrable, amb un cos de Ø 250 mm, tres entrades (dues de Ø 110 mm i una de Ø 160 mm) i una sortida de Ø 160 mm.
Descompost |  | Ud |  | Descomposició | Rend. | Preu unitari | Preu partida
mt10hmf010Mm |  | m³ |  | Formigó HM-20/B/20/I, fabricat en central. | 0.045 | 64.86 | 2.92
mt11avg010a |  | Ut |  | Sistema modular d'elements de PVC, per a realització de pericó de pas, amb un cos de Ø 250 mm, tres entrades (dues de Ø 110 mm i una de Ø 160 mm) i una sortida de Ø 160 mm. | 1 | 97.55 | 97.55
mo040 |  | h |  | Oficial 1ª construcció d'obra civil. | 0.636 | 23.3 | 14.82
mo085 |  | h |  | Ajudant construcció d'obra civil. | 0.471 | 20.68 | 9.74
|  | % |  | Mitjans auxiliars | 2 | 125.03 | 2.5
|  | % |  | Costos indirectes | 3 | 127.53 | 3.83
Cost de manteniment decennal: 6,57€ en els primers 10 anys. | [5 empty] | Total: | 131.36