## Full 1
IUS081 | m | Canaleta de drenatge de polipropilè.
Canaleta prefabricada de polipropilè, en trams de 1000 mm de longitud, 130 mm d'amplada i 52 mm d'altura, amb reixeta passarel·la d'acer galvanitzat classe A-15 segons UNE-EN 1433 i UNE-EN 124; prèvia excavació amb mitjans manuals i posterior reomplert de l'extradós amb formigó.
Codi |  |  | Unitat | Descripció |  | Rendiment |  | Preu unitari | Import
1 |  |  |  | Materials
mt10hmf010tLb |  |  | m³ | Formigó HM-20/B/20/X0, fabricat en central. |  | 0.078 |  | 87.66 | 6.84
mt11cap010aa |  |  | m | Canaleta prefabricada de polipropilè, en trams de 1000 mm de longitud, 130 mm d'amplada i 52 mm d'altura, amb reixeta passarel·la d'acer galvanitzat classe A-15 segons UNE-EN 1433 i UNE-EN 124, inclús peces especials. |  | 1 |  | 32.34 | 32.34
mt11pvj020b |  |  | U | Sifó en línia de PVC, "JIMTEN", color gris, registrable, amb unió mascle/femella, de 110 mm de diàmetre. |  | 0.2 |  | 66.49 | 13.3
[6 empty] | Subtotal materials: |  |  | 52.48
2 |  |  |  | Mà d'obra
mo041 |  |  | h | Oficial 1ª construcció d'obra civil. |  | 0.528 |  | 28.42 | 15.01
mo087 |  |  | h | Ajudant construcció d'obra civil. |  | 0.275 |  | 25.28 | 6.95
[6 empty] | Subtotal mà d'obra: |  |  | 21.96
3 |  |  |  | Costos directes complementaris
|  |  | % | Costos directes complementaris |  | 2 |  | 74.44 | 1.49
Cost de manteniment decennal: 3,80€ en els primers 10 anys. | [5 empty] | Costos directes (1+2+3): |  |  | 75.93
Referència i títol de la norma |  |  |  |  | Aplicabilitat(a) |  | Obligatorietat(b) |  | Sistema(c)
EN 1433:2002 |  |  |  |  | 182003 |  | 182004 |  | 3
Canales de desagüe para zonas de circulación utilizadas por peatones y vehículos. Clasificación, requisitos de diseño y de ensayo, marcado y evaluación de la conformidad.
EN 1433:2002/A1:2005 |  |  |  |  | 112006 |  | 112006
(a) Data d'aplicabilitat de la norma harmonitzada
(b) Data en què finalitza el període de coexistència
(c) Sistema d'avaluació i verificació de la constància de les prestacions