## Full 1
IUT030 | m | Canalització subterrània de telecomunicacions, de tub rígid.
Canalització subterrània de telecomunicacions formada per tub rígid de PVC-U, de 40 mm de diàmetre, embegut en un prisma de formigó en massa HM-20/B/20/X0.
Codi |  |  | Unitat | Descripció | Rendiment | Preu unitari | Import
1 |  |  |  | Materials
mt35tpe010b |  |  | m | Tub rígid de PVC-U, de 40 mm de diàmetre i 1,1 mm de gruix, subministrat en barres de 6 m de longitud. | 1.05 | 1.53 | 1.61
mt40iva030 |  |  | m | Fil guia de polipropilè de 3 mm de diàmetre. | 1.15 | 0.17 | 0.2
mt10hmf010tLb |  |  | m³ | Formigó HM-20/B/20/X0, fabricat en central. | 0.023 | 87.66 | 2.02
[5 empty] | Subtotal materials: |  | 3.83
2 |  |  |  | Mà d'obra
mo020 |  |  | h | Oficial 1ª construcció. | 0.198 | 28.42 | 5.63
mo113 |  |  | h | Peó ordinari construcció. | 0.198 | 23.81 | 4.71
[5 empty] | Subtotal mà d'obra: |  | 10.34
3 |  |  |  | Costos directes complementaris
|  |  | % | Costos directes complementaris | 2 | 14.17 | 0.28
Cost de manteniment decennal: 0,72€ en els primers 10 anys. |  |  |  |  | Costos directes (1+2+3): |  | 14.45