## Full 1
IUT032 | m | Canalització subterrània de telecomunicacions, de tritub.
Canalització subterrània de telecomunicacions de tritub de polietilè d'alta densitat (PEAD/HDPE), de 3x40 mm de diàmetre, embegut en un prisma de formigó en massa HM-20/B/20/X0.
Codi |  |  | Unitat | Descripció | Rendiment | Preu unitari | Import
1 |  |  |  | Materials
mt35tpe020a |  |  | m | Tritub de polietilè d'alta densitat (PEAD/HDPE), de 3x40 mm de diàmetre i 3 mm de gruix, format per tres tubs iguals, units entre si per mitjà d'una membrana i disposats paral·lelament en un mateix pla. Subministrament: en rotllos de 500 m de longitud. | 1.05 | 6.76 | 7.1
mt40iva030 |  |  | m | Fil guia de polipropilè de 3 mm de diàmetre. | 3.45 | 0.17 | 0.59
mt10hmf010tLb |  |  | m³ | Formigó HM-20/B/20/X0, fabricat en central. | 0.036 | 87.66 | 3.16
[5 empty] | Subtotal materials: |  | 10.85
2 |  |  |  | Mà d'obra
mo020 |  |  | h | Oficial 1ª construcció. | 0.396 | 28.42 | 11.25
mo113 |  |  | h | Peó ordinari construcció. | 0.396 | 23.81 | 9.43
[5 empty] | Subtotal mà d'obra: |  | 20.68
3 |  |  |  | Costos directes complementaris
|  |  | % | Costos directes complementaris | 2 | 31.53 | 0.63
Cost de manteniment decennal: 1,61€ en els primers 10 anys. |  |  |  |  | Costos directes (1+2+3): |  | 32.16