## Full 1
JAB080 | m² | Rastellat del terreny.
Rastellat superficial del terreny solt, prèviament llavorat, amb mitjans manuals, mitjançant rasclet, per a preparació del llit de sembra.
Codi |  |  | Unitat | Descripció | Rendiment | Preu unitari | Import
1 |  |  |  | Mà d'obra
mo040 |  |  | h | Oficial 1ª jardiner. | 0.001 | 29.67 | 0.03
mo086 |  |  | h | Ajudant jardiner. | 0.005 | 26.39 | 0.13
[5 empty] | Subtotal mà d'obra: |  | 0.16
2 |  |  |  | Costos directes complementaris
|  |  | % | Costos directes complementaris | 2 | 0.16 | 0
[5 empty] | Costos directes (1+2): |  | 0.16