## Full 1
JAC010 | m³ | Estesa de terra vegetal.
Terra vegetal fertilitzada i garbellada subministrada en sacs, estesa sobre el terreny amb mitjans manuals, en un radi màxim des del lloc de descàrrega d'entre 100 i 200 m, per formar una capa de gruix uniforme d'entre 10 i 25 cm.
Codi |  |  | Unitat | Descripció | Rendiment | Preu unitari | Import
1 |  |  |  | Materials
mt48tie035b |  |  | m³ | Terra vegetal garbellada i fertilitzada, subministrada en sacs. | 1 | 39.33 | 39.33
[5 empty] | Subtotal materials: |  | 39.33
2 |  |  |  | Mà d'obra
mo040 |  |  | h | Oficial 1ª jardiner. | 0.086 | 29.67 | 2.55
mo086 |  |  | h | Ajudant jardiner. | 0.857 | 26.39 | 22.62
[5 empty] | Subtotal mà d'obra: |  | 25.17
3 |  |  |  | Costos directes complementaris
|  |  | % | Costos directes complementaris | 2 | 64.5 | 1.29
[5 empty] | Costos directes (1+2+3): |  | 65.79