## Full 1
JDM010 | m² |  | Malla antiherbes orgànica.
Malla orgànica, biodegradable, elaborada amb fibres naturals de coco 100%, entrecosides amb malles i fil de polipropilè fotodegradable, 250 g/m² de massa superficial, per al control de l'erosió i funció antiherbes en la realització de plantacions, permeable a l'aigua, a l'aire i als nutrients, fixada al terreny amb pendent on es vagi a realitzar la plantació, a raó de 2 plantes/m² amb ancoratge d'acer corrugat en forma de U, de 8 mm de diàmetre. El preu no inclou la vegetació.
Codi |  | Unitat |  | Descripció | Rendiment | Preu unitari | Import
1 |  |  |  | Materials
mt48map010a |  | m² |  | Malla orgànica, biodegradable, elaborada amb fibres naturals de coco 100%, entrecosides amb malles i fil de polipropilè fotodegradable, 250 g/m² de massa superficial, per al control de l'erosió i funció antiherbes en la realització de plantacions, permeable a l'aigua, a l'aire i als nutrients. | 1.1 | 1.63 | 1.79
mt48mal025 |  | U |  | Ancoratge d'acer corrugat en forma de U, de 8 mm de diàmetre, per a subjecció de xarxes i malles al terreny. | 1 | 0.34 | 0.34
[5 empty] | Subtotal materials: |  | 2.13
2 |  |  |  | Mà d'obra
mo040 |  | h |  | Oficial 1ª jardiner. | 0.083 | 28.42 | 2.36
mo086 |  | h |  | Ajudant jardiner. | 0.167 | 25.28 | 4.22
[5 empty] | Subtotal mà d'obra: |  | 6.58
3 |  |  |  | Costos directes complementaris
|  | % |  | Costos directes complementaris | 2 | 8.71 | 0.17
Cost de manteniment decennal: 3,18€ en els primers 10 anys. |  |  |  |  | Costos directes (1+2+3): |  | 8.88